## 1
項次 | 客戶料號 | 品名 | 數量 | 零件位置 | 備註
| 60-PCA190-A01 | DSC-PSE002-WT R1.01 TEST |  |  | S-半成品
1 | 08G170061900AK | DSC-PSE002-WT R1.01 鼎富/5.1882x9.9425(4)6L,1.5,綠 | 1 | PCB
2 | 02G010015721AK | C.S KTI225LM (B3) VQFN56 INTEL 99A57N/SLNNH | 2 | ILANU1,ILANU2 | 40片80pcs使用 02G010015721AK 02G010015722AK
替代 | (02G010015722AK) | C.S KTI225LM (B3) VQFN56 INTEL 99A57P/SLNNJ (T&R)
替代 | 02G010021900AK | C.S KTI226IT (C0) VQFN56 INTEL 99AFN5/SRKTX |  |  | 12片24pcs使用 02G010021900AK 02G010021901AK
替代 | 02G010021901AK | C.S KTI226IT (C0) VQFN56 INTEL 99AFN4/SRKTW (T&R)
3 | 05G001403111AK | FLASH MXIC MX25V1606FM2I03 16Mb/SPI/3V/SOP-8(200mil) 程式: I225FW_v1.85_15F2_1849 I226_1849 Checksum: 6A40 2218 | 2 | IPHYU1,IPHYU2 | LP220156
替代 | (05G001403010AK) | FLASH WINBOND W25Q16JVSSIQ 16Mb/SPI/3V/SOIC-8(208mil)
替代 | (05G001403110AK) | FLASH MXIC MX25L1606EM2I-12G 16Mb/SPI/3V/SOP-8(200mil)
4 | 06G006013430AK | Vref. AS431HMBNTR-G1 SOT23 DIODES/1% | 1 | PQ21 | LP220151
替代 | 06G006013330AK | Vref. TL431AIDBZR SOT23-3 NEXPERIA/NXP/1%
替代 | (06G006013230AK) | Vref. TL431AIDBZR SOT23-3 TI/1%
5 | 06G018056010AK | BUCK BOOST LTC3899EFE#TRPBF LINEAR/TSSOP-38/CON./4.5~60V | 1 | PUG1
6 | 06G021010010AK | PSE CON. TPS23861PWR TSSOP-28 TI/IEEE802.3at | 1 | PU3
7 | 07G002007010AK | ZENER DIODE 1SMB5933 SMB PANJIT/22V/1.5W | 2 | D3,D4
替代 | (07G002007110AK) | ZENER DIODES 3SMBJ5933B-TP SMB MCC/22V/3W
8 | 07G005043410AK | DUAL N-MOS 2N7002KDW-TP SOT363 MCC/60V/+-20V/340mA/5ohm | 1 | QP103
替代 | (07G005043110AK) | N-MOSFET 2N7002KDW SOT-363 PANJIT/60V/+-20V/115mA/3ohm
替代 | (07G005043010AK) | N-MOSFET 2N7002BKS SOT363 NEXPERIA/60V/+-20V/300mA/1.6oh
9 | 07G005238010AK | N-MOSFET SM3417NHQAC-TRG SINO/DFN3.3x3.3/100V/15A/54moh | 2 | PQ20,PQ22
替代 | (07G005239010AK) | N-MOSFET PA110BEA PDFN3x3P NIKO-SEM/100V/+-20V/8.5A/105mo
10 | 07G005285010AK | N-MOS SIR104ADP-T1-RE3 PPAKSO8 VISHAY/100V/+-20V/81A/6.1mohm | 4 | PQG1,PQG2,PQG3,PQG4
替代 | (07G005241010AK) | N-MOSFET SM1A63NHKPC-TRG SINO/DFN5x6A-8_EP/100V/62A/9mo
替代 | (07G005284010AK) | N-MOSFET PP4B10BK PDFN 5*6P NIKOSEM/100V/+-20V/127A/4.2moh
11 | 07G010722500AK | XTAL 25MHZ SMD 12PF/30PPM/50oh FUJICOM/FSX3M 25.000000M12FAQ | 2 | YG1,YG2
替代 | (07G010002510AK) | XTAL 25MHZ SMD/12PF/+-30PPM TXC/7M25000069/3.2*2.5mm
12 | 07G012150000AK | SURFACE MOUNT FUSE 1.5A 63V PTTC/SMFD1206P150 | 2 | F62,F63
替代 | (07G012150100AK) | SURFACE MOUNT FUSE 1.5A 63V LITTELFUSE/046801.5NRHF
13 | 07G022058000AK | TVS DIODE AZ8858-01F.R7G AMAZING/DFN1610P2E/+-58V/110V | 2 | PD8,PD9
14 | 07G022058200AK | SIDACTOR 58V DO-214AA PTTC/P0640SA | 8 | AD10,AD11,AD12,AD13,AD14,AD15,AD8,AD9
替代 | (07G022058100AK) | SIDACTOR 58V DO-214AA LITTELFUSE/P0640SALRP
15 | 07G028007010AK | ESD PROTECTION AZ1365-06F.R7G AMAZING/DFN4120P10E/USB 3.1 | 4 | UD12,UD13,UD14,UD15
16 | 09G02X103E00AK | INDUCTOR 1UH/3.3A SMD 20% CYNTEC/PCFE25201B-1R0MS | 2 | L2,L5
17 | 09G02X223NB0AK | INDUCTOR 2.2UH/53A SMD 20% CYNTEC/CMMS177T-2R2MS-66 | 1 | PLG1
18 | 09G051003Q10AK | TRANSFORMER 2.5GB 17.55x15.9 BOTHHAND/AVP7014RM(POE) | 2 | L3,L4
替代 | (09G051003P00AK) | TRANSFORMER 2.5GB 18.2x16 U-TRON/2G52401P(POE)
19 | 09G09X3000G1AK | C.M FILTER 300 OHM/5A SMD-WT寬 SPORTON/PWC7060F2S-301-T | 2 | L13,L23
替代 | (09G09X3000D0AK) | C.M FILTER 300 OHM/5A SMD-WT寬 MAGIC/WT070640SHC-301-PMX
20 | 10G212000004010 | RES 0 OHM 1/16W(0402)JUMP TA-I/RM04JTN0 | 12 | LANR12,LANR13,PR211,PR212,PR213,PR217,PR219,PRG32,XR20,XR21,XR24,XR25
替代 | (10G212000004030) | RES 0 OHM 1/16W(0402)JUMP YAGEO/RC0402JR-070RL
替代 | (10G212000004070) | RES 0 OHM 1/16W(0402)JUMP WALSIN/WR04X000PTL
21 | 10G212100114010 | RES 1K OHM 1/16W(0402)1% TA-I/RM04FTN1001<G> | 2 | R1,R8746
替代 | (10G212100114030) | RES 1K OHM 1/16W(0402)1% YAGEO/RC0402FR-071KL
替代 | (10G212100114070) | RES 1K OHM 1/16W(0402)1% WALSIN/WR04X1001FTL
22 | 10G212100214010 | RES 10K OHM 1/16W(0402)1% TA-I/RM04FTN1002<G> | 16 | LANR1,LANR14,LANR15,LANR3,RG10,RG2,RG4,RG5,RG56,RG57,RG58,RG59,RG6,RG71,RG72,RG74
替代 | (10G212100214030) | RES 10K OHM 1/16W(0402)1% YAGEO/RC0402FR-0710KL
替代 | (10G212100214070) | RES 10K OHM 1/16W(0402)1% WALSIN/WR04X1002FTL
23 | 10G212100314010 | RES 100K OHM 1/16W (0402) 1% TA-I/RM04FTN1003 <G> | 3 | PRG1,PRG2,PRG33
替代 | (10G212100314030) | RES 100K OHM 1/16W (0402)1% YAGEO/RC0402FR-07100KL
替代 | (10G212100314070) | RES 100K OHM 1/16W (0402) 1% WALSIN/WR04X1003FTL
24 | 10G212103004010 | RES 10K OHM 1/16W (0402) 5% TA-I/RM04JTN103 | 10 | ILANR12,ILANR13,ILANR15,ILANR16,ILANR3,ILANR4,ILANR5,ILANR6,ILANR8,ILANR9
替代 | (10G212103004030) | RES 10K OHM 1/16W (0402) 5% YAGEO/RC0402JR-0710KL
替代 | (10G212103004070) | RES 10K OHM 1/16W (0402) 5% WALSIN/WR04X103 JTL
25 | 10G212105214010 | RES 10.5K OHM 1/16W (0402) 1% TA-I/RM04FTN1052 | 1 | PRG12
替代 | (10G212105214030) | RES 10.5K OHM 1/16W (0402) 1% YAGEO/RC0402FR-0710K5L
替代 | (10G212105214070) | RES 10.5K OHM 1/16W (0402) 1% WALSIN/WR04X1052FTL
26 | 10G212180214010 | RES 18K OHM 1/16W (0402) 1% TA-I/RM04FTN1802 | 1 | PSR2
替代 | (10G212180214030) | RES 18K OHM 1/16W (0402) 1% YAGEO/RC0402FR-0718KL
替代 | (10G212180214070) | RES 18K OHM 1/16W (0402) 1% WALSIN/WR04X1802FTL
27 | 10G212200014010 | RES 200 OHM 1/16W (0402) 1% TA-I/RM04FTN2000 | 2 | R75,R982
替代 | (10G212200014030) | RES 200 OHM 1/16W (0402) 1% YAGEO/RC0402FR-07200RL
替代 | (10G212200014070) | RES 200 OHM 1/16W (0402) 1% WALSIN/WR04X2000FTL
28 | 10G212220214010 | RES 22K OHM 1/16W (0402) 1% TA-I/RM04FTN2202 | 2 | R74,R983
替代 | (10G212220214030) | RES 22K OHM 1/16W (0402) 1% YAGEO/RC0402FR-0722KL
替代 | (10G212220214070) | RES 22K OHM 1/16W (0402) 1% WALSIN/WR04X2202FTL
29 | 10G212274004010 | RES 270K OHM 1/16W(0402)5% TA-I/RM04JTN274 <G> | 1 | PRG36
替代 | (10G212274004031) | RES 270K OHM 1/16W (0402)5% YAGEO/RC0402JR-07270KL <G>
替代 | (10G212274004070) | RES 270K OHM 1/16W (0402)5% WALSIN/WR04X274 JTL
30 | 10G212300114010 | RES 3K OHM 1/16W (0402) 1% TA-I/RM04FTN3001 | 1 | PSR4
替代 | (10G212300114030) | RES 3K OHM 1/16W (0402) 1% YAGEO/RC0402FR-073KL
替代 | (10G212300114070) | RES 3K OHM 1/16W (0402) 1% WALSIN/WR04X3001FTL
31 | 10G212330014010 | RES 330 OHM 1/16W (0402) 1% TA-I/RM04FTN3300 <G> | 8 | RLED18,RLED19,RLED20,RLED24,RLED25,RLED26,RLED27,RLED28
替代 | (10G212330014030) | RES 330 OHM 1/16W (0402) 1% YAGEO/RC0402FR-07330RL <G>
替代 | (10G212330014070) | RES 330 OHM 1/16W (0402) 1% WALSIN/WR04X3300FTL
32 | 10G212332214010 | RES 33.2K OHM 1/16W (0402) 1% TA-I/RM04FTN3322 | 1 | PRG17
替代 | (10G212332214030) | RES 33.2K OHM 1/16W(0402)1% YAGEO/RC0402FR-0733K2L
替代 | (10G212332214070) | RES 33.2K OHM 1/16W (0402) 1% WALSIN/WR04X3322FTL
33 | 10G212464314010 | RES 464K OHM 1/16W(0402)1% TA-I/RM04FTN4643 | 1 | PRG11
替代 | (10G212464314030) | RES 464K OHM 1/16W(0402)1% YAGEO/RC0402FR-07464KL
替代 | (10G212464314070) | RES 464K OHM 1/16W(0402)1% WALSIN/WR04X4643FTL
34 | 10G212499214010 | RES 49.9K OHM 1/16W (0402)1% TA-I/RM04FTN4992 | 2 | PSR1,PSR3
替代 | (10G212499214030) | RES 49.9K OHM 1/16W (0402)1% YAGEO/RC0402FR-0749K9L
替代 | (10G212499214070) | RES 49.9K OHM 1/16W (0402)1% WALSIN/WR04X4992FTL <G>
35 | 10G212536214010 | RES 53.6K OHM 1/16W (0402) 1% TAI/RM04FTN5362 | 1 | PRG3
替代 | (10G212536214030) | RES 53.6K OHM 1/16W (0402) 1% YAGEO/RC0402FR-0753K6L
替代 | (10G212536214070) | RES 53.6K OHM 1/16W (0402) 1% WALSIN/WR04X5362FTL
36 | 10G212750114010 | RES 7.5K OHM 1/16W (0402) 1% TA-I/RM04FTN7501 | 1 | PRG35
替代 | (10G212750114030) | RES 7.5K OHM 1/16W(0402)1% YAGEO/RC0402FR-077K5L
替代 | (10G212750114070) | RES 7.5K OHM 1/16W(0402)1% WALSIN/WR04X7501FTL
37 | 10G21275R014010 | RES 75 OHM 1/16W(0402) 1% TA-I/RM04FTN75R0 <G> | 8 | RT32,RT33,RT34,RT35,RT37,RT38,RT39,RT40
替代 | (10G21275R014030) | RES 75 OHM 1/16W (0402)1% YAGEO/RC0402FR-0775RL <G>
替代 | (10G21275R014070) | RES 75 OHM 1/16W (0402)1% WALSIN/WR04X75R0FTL
38 | 10G213000003010 | RES 0 OHM 1/10W (0603) JUMP TA-I/RM06JTN0 <G> | 5 | ILANR32,ILANR33,PRG31,PRG34,PRG43
替代 | (10G213000003030) | RES 0 OHM 1/10W (0603) JUMP YAGEO/RC0603JR-070RL <G>
替代 | (10G213000003070) | RES 0 OHM 1/10W(0603)JUMP WALSIN/WR06X000PTL <G>
39 | 10G21322R113010 | RES 22.1 OHM 1/10W (0603) 1% TA-I/RM06FTN22R1 | 2 | PR207,PR209
替代 | (10G21322R113030) | RES 22.1 OHM 1/10W (0603) 1% YAGEO/RC0603FR-0722R1L
替代 | (10G21322R113070) | RES 22.1 OHM 1/10W (0603) 1% WALSIN/WR06X22R1FTL
40 | 10G213249113010 | RES 2.49K OHM 1/10W(0603)1% TA-I/RM06FTN2491<G> | 1 | PR179
替代 | (10G213249113030) | RES 2.49K OHM 1/10W(0603)1% YAGEO/RC0603FR-072K49L <G>
替代 | (10G213249113070) | RES 2.49K OHM 1/10W(0603)1% WALSIN/WR06X2491FTL <G>
41 | 10G2132R2003010 | RES 2.2 OHM 1/10W(0603)5% TA-I/RM06JTN-2R2 <G> | 1 | PRG29
替代 | (10G2132R2003030) | RES 2.2 OHM 1/10W(0603)5% YAGEO/RC0603JR-072R2L <G>
替代 | (10G2132R2003070) | RES 2.2 OHM 1/10W(0603)5% WALSIN/WR06X2R2JTL <G>
42 | 10G213301213010 | RES 30.1K OHM 1/10W(0603)1% TA-I/RM06FTN3012 <G> | 2 | RP613,RP614
替代 | (10G213301213030) | RES 30.1K OHM 1/10W(0603)1% YAGEO/RCO6O3FR-0730K1L <G>
替代 | (10G213301213070) | RES 30.1K OHM 1/10W(0603) 1% WALSIN/WR06X3012FTL <G>
43 | 10G213470003010 | RES 47 OHM 1/10W(0603)5% TA-I/RM06JTN470 <G> | 2 | PR208,PR210
替代 | (10G213470003030) | RES 47 OHM 1/10W(0603)5% YAGEO/RC0603JR-0747RL <G>
替代 | (10G213470003070) | RES 47 OHM 1/10W(0603)5% WALSIN/WR06X470JTL <G>
44 | 10G213820213010 | RES 82K OHM 1/10W(0603) 1% TA-I/RM06FTN8202<G> | 1 | R8686
替代 | (10G213820213030) | RES 82K OHM 1/10W(0603) 1% YAGEO/RC0603FR-0782KL <G>
替代 | (10G213820213070) | RES 82K OHM 1/10W(0603) 1% WALSIN/WR06X8202FTL <G>
45 | 10G213845013010 | RES 845 OHM 1/10W(0603)1% TA-I/RM06FTN8450 <G> | 1 | PR186
替代 | (10G213845013030) | RES 845 OHM 1/10W(0603)1% YAGEO/RC0603FR-07845L <G>
替代 | (10G213845013070) | RES 845 OHM 1/10W(0603)1% WALSIN/WR06X8450FTL <G>
46 | 10G215000002010 | RES 0 OHM 1/8W(0805)JUMP TA-I/RM10JTN0 <G> | 6 | R8747,R8748,R8749,R8750,R8751,R8752
替代 | (10G215000002030) | RES 0 OHM 1/8W(0805)JUMP YAGEO/RC0805JR-070RL <G>
替代 | (10G215000002070) | RES 0 OHM 1/8W(0805)JUMP WALSIN/WR08X000PTL <G>
47 | 10G2150R5111010 | RES 0.51 OHM 1/4W (0805) 1% TA-I/RL10FTNR510 | 4 | R8684,R8685,R8687,R8689
替代 | (10G2150R5111030) | RES 0.51 OHM 1/4W (0805) 1% YAGEO/RL0805FR-7W0R51L
替代 | (10G2150R5111070) | RES 0.51 OHM 1/4W (0805) 1% WALSIN/WW08XR510FTL
48 | 10G216102001010 | RES 1K OHM 1/4W 1206 5% TA-I/RM12JTN102 | 5 | PR193,PR199,PR203,PR205,PR206
替代 | (10G216102001030) | RES 1K OHM 1/4W 1206 5% YAGEO/RC1206JR-071KL
替代 | (10G216102001070) | RES 1K OHM 1/4W 1206 5% WALSIN/WR12X102 JTL
49 | 11G0412227F0 | CAP EL220UF/63V12.5*13.5SMD20% SUNCON/63CE220LX+D | 1 | PCG41
替代 | (11G07Y2227F0) | ##HYBRID 220UF/63V 12.5*13.5 S ##SUNCON/63CE220LX+D
50 | 11G232018004030 | MLCC 18PF/50V (0402) NPO 5% YAGEO/CC0402JRNPO9BN180 | 4 | CG136,CG138,CG15,CG16
替代 | (11G232018004070) | MLCC 18PF/50V (0402) NPO 5% WALSIN/0402N180J500LT
替代 | (11G232018004150) | MLCC 18PF/50V (0402)NPO 5% SAMSUNG/CL05C180JB5NNNC
51 | 11G232110214030 | MLCC 1000PF/50V (0402) X7R 10% YAGEO/CC0402KRX7R9BB102 <G> | 1 | PCG25
替代 | (11G232110214070) | MLCC 1000PF/50V (0402) X7R 10% WALSIN/0402B102K500CT <G>
替代 | (11G232110214150) | MLCC 1000PF/50V (0402) X7R 10% SAMSUNG/CL05B102KB5NNNC <G>
替代 | (11G232110214320) | MLCC 1000PF/50V (0402) X7R 10% MURATA/GRM155R71H102KA01D
52 | 11G232110411030 | MLCC 0.1UF/16V(0402)X7R 10% YAGEO/CC0402KRX7R7BB104 | 42 | C41,C42,C857,C858,CG10,CG11,CG12,CG128,CG129,CG13,CG130,CG131,CG132,CG133,CG134,CG135,CG137,CG139,CG14,CG172,CG173,CG174,CG175,CG176,CG177,CG178,CG179,CG5,CG6,CG7,CG8,CG9,CT16,CT17,CT18,CT19,CT20,CT21,CT22,CT23,PCG33,PCG44
替代 | (11G232110411360) | MLCC 0.1UF/16V (0402) X7R 10% TAIYO/EMK105BJ104KV-FR
替代 | (11G232110411070) | MLCC 0.1UF/16V(0402) X7R 10% WALSIN/0402B104K160CT <G>
替代 | (11G232110411320) | MLCC 0.1UF/16V (0402) X7R 10% MURATA/GRM155R71C104KA88D <G>
替代 | (11G232110411150) | MLCC 0.1UF/16V(0402) X7R 10% SAMSUNG/CL05B104KO5NNNC
53 | 11G232122114030 | MLCC 220PF/50V (0402)X7R 10% YAGEO/CC0402KRX7R9BB221 | 9 | CLED1,CLED2,CLED21,CLED22,CLED23,CLED24,CLED3,CLED4,PCG26
替代 | (11G232122114070) | MLCC 220PF/50V(0402)X7R 10% WALSIN/0402B221K500CT <G>
替代 | (11G232122114150) | MLCC 220PF/50V(0402)X7R 10% SAMSUNG/CL05B221KB5NNNC
替代 | (11G232122114320) | MLCC 220PF/50V(0402)X7R 10% MURATA/GRM155R71H221KA01D
54 | 11G232222525030 | MLCC 2.2UF/6.3V (0402) X5R 20% YAGEO/CC0402MRX5R5BB225 | 2 | ILANC1,ILANC2
替代 | (11G232222525070) | MLCC 2.2UF/6.3V (0402) X5R 20% WALSIN/0402X225M6R3CT
替代 | (11G232222525150) | MLCC 2.2UF/6.3V (0402) X5R 20% SAMSUNG/CL05A225MQ5NNNC
替代 | (11G232222525320) | MLCC 2.2UF/6.3V (0402) X5R 20% MURATA/GRM155R60J225ME15D
替代 | (11G232222525360) | MLCC 2.2UF/6.3V (0402) X5R 20% TAIYO/JMK105BJ225MV-F
55 | 11G233110317030 | MLCC 0.01UF/100V(0603) X7R 10% YAGEO/CC0603KRX7R0BB103 | 8 | C853,C854,C855,C856,C859,C860,C861,C862
替代 | (11G233110317070) | MLCC 0.01UF/100V(0603) X7R 10% WALSIN/0603B103K101CT
替代 | (11G233110317150) | MLCC 0.01UF/100V(0603) X7R 10% SAMSUNG/CL10B103KC8NNNC
替代 | (11G233110317120) | MLCC 0.01UF/100V(0603) X7R 10% PDC/FM18X103K101PSG
56 | 11G233110411030 | MLCC 0.1UF/16V (0603)X7R 10% YAGEO/CC0603KRX7R7BB104 <G> | 1 | C14
替代 | (11G233110411070) | MLCC 0.1UF/16V (0603)X7R 10% WALSIN/0603B104K160CT <G>
替代 | (11G233110411150) | MLCC 0.1UF/16V (0603)X7R 10% SAMSUNG/CL10B104KO8NNNC <G>
57 | 11G233110412030 | MLCC 0.1UF/25V(0603) X7R 10% YAGEO/CC0603KRX7R8BB104 | 2 | PC909,PC930
替代 | (11G233110412070) | MLCC 0.1UF/25V(0603) X7R 10% WALSIN/0603B104K250CT <G>
替代 | (11G233110412320) | MLCC 0.1UF/25V(0603) X7R 10% MURATA/GRM188R71E104KA01D<G>
替代 | (11G233110412150) | MLCC 0.1UF/25V(0603) X7R 10% SAMSUNG/CL10B104KA8NNNC
58 | 11G233110414030 | MLCC 0.1UF/50V (0603) X7R 10% YAGEO/CC0603KRX7R9BB104 <G> | 2 | PCG17,PCG36
替代 | (11G233110414070) | MLCC 0.1UF/50V(0603) X7R 10% WALSIN/0603B104K500CT <G>
替代 | (11G233110414150) | MLCC 0.1UF/50V(0603) X7R 10% SAMSUNG/CL10B104KB8NNNC <G>
替代 | (11G233110414320) | MLCC 0.1UF/50V(0603) X7R 10% MURATA/GRM188R71H104KA93D <G>
59 | 11G233110511030 | MLCC 1UF/16V(0603)X7R 10% YAGEO/CC0603KRX7R7BB105 | 1 | PCG35
替代 | (11G233110511070) | MLCC 1UF/16V(0603)X7R 10% WALSIN/0603B105K160CT <G>
替代 | (11G233110511320) | MLCC 1UF/16V (0603)X7R 10% MURATA/GRM188R71C105KA12D
替代 | (11G233110511360) | MLCC 1UF/16V(0603)X7R 10% TAIYO/EMK107B7105KA-T
替代 | (11G233110511150) | MLCC 1UF/16V(0603)X7R 10% SAMSUNG/CL10B105KO8NNNC
60 | 11G233147311030 | MLCC 0.047UF/16V(0603)X7R 10% YAGEO/CC0603KRX7R7BB473 <G> | 1 | PCG47
替代 | (11G233147311070) | MLCC 0.047UF/16V(0603)X7R 10% WALSIN/0603B473K160CT <G>
替代 | (11G233147311150) | MLCC 0.047UF/16V(0603)X7R 10% SAMSUNG/CL10B473KO8NNNC <G>
替代 | (11G233147311320) | MLCC 0.047UF/16V(0603)X7R 10% MURATA/GRM188R71C473KA01D
替代 | (11G233147311360) | MLCC 0.047UF/16V(0603)X7R 10% TAIYO/EMK107B7473KA-T
61 | 11G233147411030 | MLCC 0.47UF/16V(0603)X7R 10% YAGEO/CC0603KRX7R7BB474 <G> | 1 | C18
替代 | (11G233147411070) | MLCC 0.47UF/16V(0603)X7R 10% WALSIN/0603B474K160CT <G>
替代 | (11G233147411320) | MLCC 0.47UF/16V(0603)X7R 10% MURATA/GRM188R71C474KA88D
替代 | (11G233147411360) | MLCC 0.47UF/16V(0603)X7R 10% TAIYO/EMK107BJ474KA-T <G>
替代 | (11G233147411150) | MLCC 0.47UF/16V(0603)X7R 10% SAMSUNG/CL10B474KO8NNNC <G>
62 | 11G233210511030 | MLCC 1UF/16V (0603) X5R 10% YAGEO/CC0603KRX5R7BB105 | 3 | C15,PC105,PSC2
替代 | (11G233210511070) | MLCC 1UF/16V (0603) X5R 10% WALSIN/0603X105K160CT
替代 | (11G233210511150) | MLCC 1UF/16V (0603) X5R 10% SAMSUNG/CL10A105KO8NNNC
替代 | (11G233210511320) | MLCC 1UF/16V (0603) X5R 10% MURATA/GRM188R61C105KA93D
替代 | (11G233210511360) | MLCC 1UF/16V (0603) X5R 10% TAIYO/EMK107BJ105KA-T
63 | 11G233210514030 | MLCC 1UF/50V 0603 X5R 10% YAGEO/CC0603KRX5R9BB105 | 1 | PCG46
替代 | (11G233210514070) | MLCC 1UF/50V 0603 X5R 10% WALSIN/0603X105K500CT
替代 | (11G233210514150) | MLCC 1UF/50V 0603 X5R 10% SAMSUNG/CL10A105KB8NNNC
替代 | (11G233210514320) | MLCC 1UF/50V 0603 X5R 10% MURATA/GRM188R61H105KAALD
64 | 11G233210621320 | MLCC 10UF/16V (0603)X5R 20% MURATA/GRM188R61C106MAALD | 1 | PC934
替代 | (11G233210621070) | MLCC 10UF/16V (0603)X5R 20% WALSIN/0603X106M160CT
替代 | (11G233210621150) | MLCC 10UF/16V (0603)X5R 20% SAMSUNG/CL10A106MO8NQNC
替代 | (11G233210621360) | MLCC 10UF/16V (0603)X5R 20% TAIYO/EMK107BBJ106MA-T
65 | 11G233222625030 | MLCC 22uF/6.3V 0603 X5R 20% YAGEO/CC0603MRX5R5BB226 | 14 | L5C1,L5C10,L5C11,L5C12,L5C2,L5C3,L5C4,L5C5,L5C6,L5C7,L5C8,L5C9,PC927,PC928
替代 | (11G233222625150) | MLCC 22uF/6.3V 0603 X5R 20% SAMSUNG/CL10A226MQ8NRNE
替代 | (11G233222625320) | MLCC 22uF/6.3V 0603 X5R 20% MURATA/GRM188R60J226MEA0D
替代 | (11G233222625360) | MLCC 22uF/6.3V 0603 X5R 20% TAIYO/JDK107BBJ226MA-T
66 | 11G234110614030 | MLCC 10UF/50V (1210) X7R 10% YAGEO/CC1210KKX7R9BB106 | 2 | PCG43,PCG45
替代 | (11G234110614070) | MLCC 10UF/50V (1210) X7R 10% WALSIN/1210B106K500CT
替代 | (11G234110614320) | MLCC 10UF/50V (1210) X7R 10% MURATA/GRM32ER71H106KA12L
替代 | (11G234110614150) | MLCC 10UF/50V (1210) X7R 10% SAMSUNG/CL32B106KBJNNNE
替代 | (11G234210614030) | MLCC 10UF/50V (1210) X5R 10% YAGEO/CC1210KKX5R9BB106
替代 | (11G234210614361) | MLCC 10UF/50V (1210) X5R 10% TAIYO/UMK325BJ106KM-T
67 | 11G235110417030 | MLCC 0.1UF/100V(0805) X7R 10% YAGEO/CC0805KKX7R0BB104 | 6 | C13,C894,PC923,PC924,PC929,PCG37
替代 | (11G235110417070) | MLCC 0.1UF/100V(0805) X7R 10% WALSIN/0805B104K101CT
替代 | (11G235110417120) | MLCC 0.1UF/100V(0805) X7R 10% PDC/FM21X104K101ECG
68 | 11G235247512150 | MLCC 4.7UF/25V (0805) X5R 10% SAMSUNG/CL21A475KAQNNNE | 1 | PCG13
替代 | (11G235247512320) | MLCC 4.7UF/25V (0805) X5R 10% MURATA/GRM21BR61E475KA12
替代 | (11G235247512360) | MLCC 4.7UF/25V (0805) X5R 10% TAIYO/TMK212BJ475KG-T
69 | 11G236110219070 | MLCC 1000PF/2KV(1206) X7R 10% WALSIN/1206B102K202CT | 2 | CT7,CT9
替代 | (11G236110219370) | MLCC 1000PF/2KV(1206)X7R 10% IHHEC/C1206X102K202T
70 | 11G236110517070 | MLCC 1UF/100V (1206)X7R 10% WALSIN/1206B105K101CT | 2 | C19,C896
替代 | (11G236110517320) | MLCC 1UF/100V (1206)X7R 10% MURATA/GRM31CR72A105KA01
替代 | (11G236110517370) | MLCC 1UF/100V (1206)X7R 10% IHHEC/C1206X105K101T
71 | 11G236122527320 | MLCC 2.2UF/100V (1206) X7R 20% MURATA/GRM31CR72A225MA73L | 10 | PCG38,PCG39,PCG40,PCG48,PCG49,PCG50,PCG51,PCG52,PCG53,PCG54
替代 | (11G236122517030) | MLCC 2.2UF/100V (1206)X7R 10% YAGEO/CC1206KKX7R0BB225
替代 | (11G236122517370) | MLCC 2.2UF/100V (1206)X7R 10% IHHEC/C1206X225K101T
72 | 12G183405000AK | FPC CON 50P 0.5mm R/A SMT BK ACES/51619-05001-001 | 1 | FPC1

## 2
項次 | 客戶料號 | 品名 | 數量 | 零件位置 | 備註
| 60-PCA190-A01 | DSC-PSE002-WT R1.01 TEST |  |  | S-半成品
| 59-PCA190-A01B | DSC-PSE002-WT R1.01 BOTTOM TEST |  |  | B面半成品
1 | 08G170061900AK | DSC-PSE002-WT R1.01 鼎富/5.1882x9.9425(4)6L,1.5,綠 | 1 | PCB
2 | 02G010021900AK | C.S KTI226IT (C0) VQFN56 INTEL 99AFN5/SRKTX | 2 | ILANU1,ILANU2
替代 | (02G010021901AK) | C.S KTI226IT (C0) VQFN56 INTEL 99AFN4/SRKTW (T&R)
3 | 07G010722500AK | XTAL 25MHZ SMD 12PF/30PPM/50oh FUJICOM/FSX3M 25.000000M12FAQ | 2 | YG1,YG2
替代 | (07G010002510AK) | XTAL 25MHZ SMD/12PF/+-30PPM TXC/7M25000069/3.2*2.5mm
4 | 07G022058000AK | TVS DIODE AZ8858-01F.R7G AMAZING/DFN1610P2E/+-58V/110V | 2 | PD8,PD9
5 | 07G022058210AK | TVS DIODE SMBJ58CA/DO-214AA PTTC/58V/93.6V | 8 | AD10,AD11,AD12,AD13,AD14,AD15,AD8,AD9
替代 | (07G022058120AK) | TVS DIODE SMBJ58CA/DO-214AA LITTELFUSE/58V/93.6V/30KV+30KV
6 | 09G02X103E00AK | INDUCTOR 1UH/3.3A SMD 20% CYNTEC/PCFE25201B-1R0MS | 2 | L2,L5
7 | 10G212000004010 | RES 0 OHM 1/16W(0402)JUMP TA-I/RM04JTN0 | 6 | LANR12,LANR13,XR20,XR21,XR24,XR25
替代 | (10G212000004030) | RES 0 OHM 1/16W(0402)JUMP YAGEO/RC0402JR-070RL
替代 | (10G212000004070) | RES 0 OHM 1/16W(0402)JUMP WALSIN/WR04X000PTL
8 | 10G212100214010 | RES 10K OHM 1/16W(0402)1% TA-I/RM04FTN1002<G> | 14 | LANR1,LANR14,LANR15,LANR3,RG10,RG2,RG4,RG5,RG56,RG57,RG58,RG59,RG6,RG71
替代 | (10G212100214030) | RES 10K OHM 1/16W(0402)1% YAGEO/RC0402FR-0710KL
替代 | (10G212100214070) | RES 10K OHM 1/16W(0402)1% WALSIN/WR04X1002FTL
9 | 10G212103004010 | RES 10K OHM 1/16W (0402) 5% TA-I/RM04JTN103 | 4 | ILANR13,ILANR16,ILANR4,ILANR9
替代 | (10G212103004030) | RES 10K OHM 1/16W (0402) 5% YAGEO/RC0402JR-0710KL
替代 | (10G212103004070) | RES 10K OHM 1/16W (0402) 5% WALSIN/WR04X103 JTL
10 | 10G212200014010 | RES 200 OHM 1/16W (0402) 1% TA-I/RM04FTN2000 | 2 | R75,R982
替代 | (10G212200014030) | RES 200 OHM 1/16W (0402) 1% YAGEO/RC0402FR-07200RL
替代 | (10G212200014070) | RES 200 OHM 1/16W (0402) 1% WALSIN/WR04X2000FTL
11 | 10G212220214010 | RES 22K OHM 1/16W (0402) 1% TA-I/RM04FTN2202 | 2 | R74,R983
替代 | (10G212220214030) | RES 22K OHM 1/16W (0402) 1% YAGEO/RC0402FR-0722KL
替代 | (10G212220214070) | RES 22K OHM 1/16W (0402) 1% WALSIN/WR04X2202FTL
12 | 10G21275R014010 | RES 75 OHM 1/16W(0402) 1% TA-I/RM04FTN75R0 <G> | 8 | RT32,RT33,RT34,RT35,RT37,RT38,RT39,RT40
替代 | (10G21275R014030) | RES 75 OHM 1/16W (0402)1% YAGEO/RC0402FR-0775RL <G>
替代 | (10G21275R014070) | RES 75 OHM 1/16W (0402)1% WALSIN/WR04X75R0FTL
13 | 10G21322R113010 | RES 22.1 OHM 1/10W (0603) 1% TA-I/RM06FTN22R1 | 2 | PR207,PR209
替代 | (10G21322R113030) | RES 22.1 OHM 1/10W (0603) 1% YAGEO/RC0603FR-0722R1L
替代 | (10G21322R113070) | RES 22.1 OHM 1/10W (0603) 1% WALSIN/WR06X22R1FTL
14 | 10G213470003010 | RES 47 OHM 1/10W(0603)5% TA-I/RM06JTN470 <G> | 1 | PR208
替代 | (10G213470003030) | RES 47 OHM 1/10W(0603)5% YAGEO/RC0603JR-0747RL <G>
替代 | (10G213470003070) | RES 47 OHM 1/10W(0603)5% WALSIN/WR06X470JTL <G>
15 | 10G2150R5111010 | RES 0.51 OHM 1/4W (0805) 1% TA-I/RL10FTNR510 | 4 | R8684,R8685,R8687,R8689
替代 | (10G2150R5111030) | RES 0.51 OHM 1/4W (0805) 1% YAGEO/RL0805FR-7W0R51L
替代 | (10G2150R5111070) | RES 0.51 OHM 1/4W (0805) 1% WALSIN/WW08XR510FTL
16 | 11G232018004030 | MLCC 18PF/50V (0402) NPO 5% YAGEO/CC0402JRNPO9BN180 | 4 | CG136,CG138,CG15,CG16
替代 | (11G232018004070) | MLCC 18PF/50V (0402) NPO 5% WALSIN/0402N180J500LT
替代 | (11G232018004150) | MLCC 18PF/50V (0402)NPO 5% SAMSUNG/CL05C180JB5NNNC
17 | 11G232110411030 | MLCC 0.1UF/16V(0402)X7R 10% YAGEO/CC0402KRX7R7BB104 | 12 | CG131,CG134,CG6,CG7,CT16,CT17,CT18,CT19,CT20,CT21,CT22,CT23
替代 | (11G232110411360) | MLCC 0.1UF/16V (0402) X7R 10% TAIYO/EMK105BJ104KV-FR
替代 | (11G232110411070) | MLCC 0.1UF/16V(0402) X7R 10% WALSIN/0402B104K160CT <G>
替代 | (11G232110411320) | MLCC 0.1UF/16V (0402) X7R 10% MURATA/GRM155R71C104KA88D <G>
替代 | (11G232110411150) | MLCC 0.1UF/16V(0402) X7R 10% SAMSUNG/CL05B104KO5NNNC
18 | 11G233110317030 | MLCC 0.01UF/100V(0603) X7R 10% YAGEO/CC0603KRX7R0BB103 | 8 | C853,C854,C855,C856,C859,C860,C861,C862
替代 | (11G233110317070) | MLCC 0.01UF/100V(0603) X7R 10% WALSIN/0603B103K101CT
替代 | (11G233110317150) | MLCC 0.01UF/100V(0603) X7R 10% SAMSUNG/CL10B103KC8NNNC
替代 | (11G233110317120) | MLCC 0.01UF/100V(0603) X7R 10% PDC/FM18X103K101PSG
替代 | (11G233110317370) | MLCC 0.01UF/100V(0603) X7R 10% IHHEC/C0603X103K101T
19 | 11G235110417030 | MLCC 0.1UF/100V(0805) X7R 10% YAGEO/CC0805KKX7R0BB104 | 2 | PC924,PC929
替代 | (11G235110417070) | MLCC 0.1UF/100V(0805) X7R 10% WALSIN/0805B104K101CT
替代 | (11G235110417120) | MLCC 0.1UF/100V(0805) X7R 10% PDC/FM21X104K101ECG
替代 | (11G235110417370) | MLCC 0.1UF/100V(0805) X7R 10% IHHEC/C0805X104K101T
20 | 11G236110219070 | MLCC 1000PF/2KV(1206) X7R 10% WALSIN/1206B102K202CT | 2 | CT7,CT9
替代 | (11G236110219370) | MLCC 1000PF/2KV(1206)X7R 10% IHHEC/C1206X102K202T
21 | 11G236122527320 | MLCC 2.2UF/100V (1206) X7R 20% MURATA/GRM31CR72A225MA73L | 6 | PCG38,PCG39,PCG48,PCG51,PCG52,PCG54
替代 | (11G236122517370) | MLCC 2.2UF/100V (1206)X7R 10% IHHEC/C1206X225K101T
替代 | (11G236122517030) | MLCC 2.2UF/100V (1206)X7R 10% YAGEO/CC1206KKX7R0BB225
| 59-PCA190-A01T | DSC-PSE002-WT R1.01 TOP TEST | 1 |  | T面半成品
22 | 05G001403111AK | FLASH MXIC MX25V1606FM2I03 16Mb/SPI/3V/SOP-8(200mil) 程式: I225FW_v1.85_15F2_1849 I226_1849 Checksum: 6A40 2218 | 2 | IPHYU1,IPHYU2 | LP220156
替代 | (05G001403010AK) | FLASH WINBOND W25Q16JVSSIQ 16Mb/SPI/3V/SOIC-8(208mil)
替代 | (05G001403110AK) | FLASH MXIC MX25L1606EM2I-12G 16Mb/SPI/3V/SOP-8(200mil)
23 | 06G006013430AK | Vref. AS431HMBNTR-G1 SOT23 DIODES/1% | 1 | PQ21
替代 | (06G006013330AK) | Vref. TL431AIDBZR SOT23-3 NEXPERIA/NXP/1%
替代 | (06G006013230AK) | Vref. TL431AIDBZR SOT23-3 TI/1%
24 | 06G018056010AK | BUCK BOOST LTC3899EFE#TRPBF LINEAR/TSSOP-38/CON./4.5~60V | 1 | PUG1
25 | 06G021010010AK | PSE CON. TPS23861PWR TSSOP-28 TI/IEEE802.3at | 1 | PU3
26 | 07G002007010AK | ZENER DIODE 1SMB5933 SMB PANJIT/22V/1.5W | 2 | D3,D4
替代 | (07G002007110AK) | ZENER DIODES 3SMBJ5933B-TP SMB MCC/22V/3W
27 | 07G005043410AK | DUAL N-MOS 2N7002KDW-TP SOT363 MCC/60V/+-20V/340mA/5ohm | 1 | QP103
替代 | (07G005043110AK) | N-MOSFET 2N7002KDW SOT-363 PANJIT/60V/+-20V/115mA/3ohm
替代 | (07G005043010AK) | N-MOSFET 2N7002BKS SOT363 NEXPERIA/60V/+-20V/300mA/1.6oh
28 | 07G005238010AK | N-MOSFET SM3417NHQAC-TRG SINO/DFN3.3x3.3/100V/15A/54moh | 2 | PQ20,PQ22
替代 | (07G005239010AK) | N-MOSFET PA110BEA PDFN3x3P NIKO-SEM/100V/+-20V/8.5A/105mo
29 | 07G005241010AK | N-MOSFET SM1A63NHKPC-TRG SINO/DFN5x6A-8_EP/100V/62A/9mo | 4 | PQG1,PQG2,PQG3,PQG4
替代 | (07G005285010AK) | N-MOS SIR104ADP-T1-RE3 PPAKSO8 VISHAY/100V/+-20V/81A/6.1mohm
30 | 07G012150000AK | SURFACE MOUNT FUSE 1.5A 63V PTTC/SMFD1206P150 | 2 | F62,F63
替代 | (07G012150100AK) | SURFACE MOUNT FUSE 1.5A 63V LITTELFUSE/046801.5NRHF
31 | 07G028007010AK | ESD PROTECTION AZ1365-06F.R7G AMAZING/DFN4120P10E/USB 3.1 | 4 | UD12,UD13,UD14,UD15
32 | 09G02X223NB0AK | INDUCTOR 2.2UH/53A SMD 20% CYNTEC/CMMS177T-2R2MS-66 | 1 | PLG1
33 | 09G051003Q10AK | TRANSFORMER 2.5GB 17.55x15.9 BOTHHAND/AVP7014RM(POE) | 2 | L3,L4
替代 | (09G051003P00AK) | TRANSFORMER 2.5GB 18.2x16 U-TRON/2G52401P(POE)
34 | 09G09X3000G1AK | C.M FILTER 300 OHM/5A SMD-WT寬 SPORTON/PWC7060F2S-301-T | 2 | L13,L23
替代 | (09G09X3000D0AK) | C.M FILTER 300 OHM/5A SMD-WT寬 MAGIC/WT070640SHC-301-PMX
35 | 10G212000004010 | RES 0 OHM 1/16W(0402)JUMP TA-I/RM04JTN0 | 6 | PR211,PR212,PR213,PR217,PR219,PRG30
替代 | (10G212000004030) | RES 0 OHM 1/16W(0402)JUMP YAGEO/RC0402JR-070RL
替代 | (10G212000004070) | RES 0 OHM 1/16W(0402)JUMP WALSIN/WR04X000PTL
36 | 10G212100114010 | RES 1K OHM 1/16W(0402)1% TA-I/RM04FTN1001<G> | 2 | R1,R8746
替代 | (10G212100114030) | RES 1K OHM 1/16W(0402)1% YAGEO/RC0402FR-071KL
替代 | (10G212100114070) | RES 1K OHM 1/16W(0402)1% WALSIN/WR04X1001FTL
37 | 10G212100214010 | RES 10K OHM 1/16W(0402)1% TA-I/RM04FTN1002<G> | 2 | RG72,RG74
替代 | (10G212100214030) | RES 10K OHM 1/16W(0402)1% YAGEO/RC0402FR-0710KL
替代 | (10G212100214070) | RES 10K OHM 1/16W(0402)1% WALSIN/WR04X1002FTL
38 | 10G212100314010 | RES 100K OHM 1/16W (0402) 1% TA-I/RM04FTN1003 <G> | 3 | PRG1,PRG2,PRG33
替代 | (10G212100314030) | RES 100K OHM 1/16W (0402)1% YAGEO/RC0402FR-07100KL
替代 | (10G212100314070) | RES 100K OHM 1/16W (0402) 1% WALSIN/WR04X1003FTL
39 | 10G212103004010 | RES 10K OHM 1/16W (0402) 5% TA-I/RM04JTN103 | 6 | ILANR12,ILANR15,ILANR3,ILANR5,ILANR6,ILANR8
替代 | (10G212103004030) | RES 10K OHM 1/16W (0402) 5% YAGEO/RC0402JR-0710KL
替代 | (10G212103004070) | RES 10K OHM 1/16W (0402) 5% WALSIN/WR04X103 JTL
40 | 10G212105214010 | RES 10.5K OHM 1/16W (0402) 1% TA-I/RM04FTN1052 | 1 | PRG12
替代 | (10G212105214030) | RES 10.5K OHM 1/16W (0402) 1% YAGEO/RC0402FR-0710K5L
替代 | (10G212105214070) | RES 10.5K OHM 1/16W (0402) 1% WALSIN/WR04X1052FTL
41 | 10G212180214010 | RES 18K OHM 1/16W (0402) 1% TA-I/RM04FTN1802 | 1 | PSR2
替代 | (10G212180214030) | RES 18K OHM 1/16W (0402) 1% YAGEO/RC0402FR-0718KL
替代 | (10G212180214070) | RES 18K OHM 1/16W (0402) 1% WALSIN/WR04X1802FTL
42 | 10G212274004010 | RES 270K OHM 1/16W(0402)5% TA-I/RM04JTN274 <G> | 1 | PRG36
替代 | (10G212274004031) | RES 270K OHM 1/16W (0402)5% YAGEO/RC0402JR-07270KL <G>
替代 | (10G212274004070) | RES 270K OHM 1/16W (0402)5% WALSIN/WR04X274 JTL
43 | 10G212300114010 | RES 3K OHM 1/16W (0402) 1% TA-I/RM04FTN3001 | 1 | PSR4
替代 | (10G212300114030) | RES 3K OHM 1/16W (0402) 1% YAGEO/RC0402FR-073KL
替代 | (10G212300114070) | RES 3K OHM 1/16W (0402) 1% WALSIN/WR04X3001FTL
44 | 10G212330014010 | RES 330 OHM 1/16W (0402) 1% TA-I/RM04FTN3300 <G> | 8 | RLED18,RLED19,RLED20,RLED24,RLED25,RLED26,RLED27,RLED28
替代 | (10G212330014030) | RES 330 OHM 1/16W (0402) 1% YAGEO/RC0402FR-07330RL <G>
替代 | (10G212330014070) | RES 330 OHM 1/16W (0402) 1% WALSIN/WR04X3300FTL
45 | 10G212332214010 | RES 33.2K OHM 1/16W (0402) 1% TA-I/RM04FTN3322 | 1 | PRG17
替代 | (10G212332214030) | RES 33.2K OHM 1/16W(0402)1% YAGEO/RC0402FR-0733K2L
替代 | (10G212332214070) | RES 33.2K OHM 1/16W (0402) 1% WALSIN/WR04X3322FTL
46 | 10G212464314010 | RES 464K OHM 1/16W(0402)1% TA-I/RM04FTN4643 | 1 | PRG11
替代 | (10G212464314030) | RES 464K OHM 1/16W(0402)1% YAGEO/RC0402FR-07464KL
替代 | (10G212464314070) | RES 464K OHM 1/16W(0402)1% WALSIN/WR04X4643FTL
47 | 10G212499214010 | RES 49.9K OHM 1/16W (0402)1% TA-I/RM04FTN4992 | 2 | PSR1,PSR3
替代 | (10G212499214030) | RES 49.9K OHM 1/16W (0402)1% YAGEO/RC0402FR-0749K9L
替代 | (10G212499214070) | RES 49.9K OHM 1/16W (0402)1% WALSIN/WR04X4992FTL <G>
48 | 10G212536214010 | RES 53.6K OHM 1/16W (0402) 1% TAI/RM04FTN5362 | 1 | PRG3
替代 | (10G212536214030) | RES 53.6K OHM 1/16W (0402) 1% YAGEO/RC0402FR-0753K6L
替代 | (10G212536214070) | RES 53.6K OHM 1/16W (0402) 1% WALSIN/WR04X5362FTL
49 | 10G212750114010 | RES 7.5K OHM 1/16W (0402) 1% TA-I/RM04FTN7501 | 1 | PRG35
替代 | (10G212750114030) | RES 7.5K OHM 1/16W(0402)1% YAGEO/RC0402FR-077K5L
替代 | (10G212750114070) | RES 7.5K OHM 1/16W(0402)1% WALSIN/WR04X7501FTL
50 | 10G213000003010 | RES 0 OHM 1/10W (0603) JUMP TA-I/RM06JTN0 <G> | 6 | ILANR32,ILANR33,PRG31,PRG34,PRG42,PRG43
替代 | (10G213000003030) | RES 0 OHM 1/10W (0603) JUMP YAGEO/RC0603JR-070RL <G>
替代 | (10G213000003070) | RES 0 OHM 1/10W(0603)JUMP WALSIN/WR06X000PTL <G>
51 | 10G213249113010 | RES 2.49K OHM 1/10W(0603)1% TA-I/RM06FTN2491<G> | 1 | PR179
替代 | (10G213249113030) | RES 2.49K OHM 1/10W(0603)1% YAGEO/RC0603FR-072K49L <G>
替代 | (10G213249113070) | RES 2.49K OHM 1/10W(0603)1% WALSIN/WR06X2491FTL <G>
52 | 10G2132R2003010 | RES 2.2 OHM 1/10W(0603)5% TA-I/RM06JTN-2R2 <G> | 1 | PRG29
替代 | (10G2132R2003030) | RES 2.2 OHM 1/10W(0603)5% YAGEO/RC0603JR-072R2L <G>
替代 | (10G2132R2003070) | RES 2.2 OHM 1/10W(0603)5% WALSIN/WR06X2R2JTL <G>
53 | 10G213301213010 | RES 30.1K OHM 1/10W(0603)1% TA-I/RM06FTN3012 <G> | 2 | RP613,RP614
替代 | (10G213301213030) | RES 30.1K OHM 1/10W(0603)1% YAGEO/RCO6O3FR-0730K1L <G>
替代 | (10G213301213070) | RES 30.1K OHM 1/10W(0603) 1% WALSIN/WR06X3012FTL <G>
54 | 10G213470003010 | RES 47 OHM 1/10W(0603)5% TA-I/RM06JTN470 <G> | 1 | PR210
替代 | (10G213470003030) | RES 47 OHM 1/10W(0603)5% YAGEO/RC0603JR-0747RL <G>
替代 | (10G213470003070) | RES 47 OHM 1/10W(0603)5% WALSIN/WR06X470JTL <G>
55 | 10G213820213010 | RES 82K OHM 1/10W(0603) 1% TA-I/RM06FTN8202<G> | 1 | R8686
替代 | (10G213820213030) | RES 82K OHM 1/10W(0603) 1% YAGEO/RC0603FR-0782KL <G>
替代 | (10G213820213070) | RES 82K OHM 1/10W(0603) 1% WALSIN/WR06X8202FTL <G>
56 | 10G213845013010 | RES 845 OHM 1/10W(0603)1% TA-I/RM06FTN8450 <G> | 1 | PR186
替代 | (10G213845013030) | RES 845 OHM 1/10W(0603)1% YAGEO/RC0603FR-07845L <G>
替代 | (10G213845013070) | RES 845 OHM 1/10W(0603)1% WALSIN/WR06X8450FTL <G>
57 | 10G215000002010 | RES 0 OHM 1/8W(0805)JUMP TA-I/RM10JTN0 <G> | 6 | R8747,R8748,R8749,R8750,R8751,R8752
替代 | (10G215000002030) | RES 0 OHM 1/8W(0805)JUMP YAGEO/RC0805JR-070RL <G>
替代 | (10G215000002070) | RES 0 OHM 1/8W(0805)JUMP WALSIN/WR08X000PTL <G>
58 | 10G216102001010 | RES 1K OHM 1/4W 1206 5% TA-I/RM12JTN102 | 5 | PR193,PR199,PR203,PR205,PR206
替代 | (10G216102001030) | RES 1K OHM 1/4W 1206 5% YAGEO/RC1206JR-071KL
替代 | (10G216102001070) | RES 1K OHM 1/4W 1206 5% WALSIN/WR12X102 JTL
59 | 11G0412227F0 | CAP EL220UF/63V12.5*13.5SMD20% SUNCON/63CE220LX+D | 1 | PCG41
60 | 11G232110214030 | MLCC 1000PF/50V (0402) X7R 10% YAGEO/CC0402KRX7R9BB102 <G> | 1 | PCG25
替代 | (11G232110214070) | MLCC 1000PF/50V (0402) X7R 10% WALSIN/0402B102K500CT <G>
替代 | (11G232110214150) | MLCC 1000PF/50V (0402) X7R 10% SAMSUNG/CL05B102KB5NNNC <G>
替代 | (11G232110214320) | MLCC 1000PF/50V (0402) X7R 10% MURATA/GRM155R71H102KA01D
61 | 11G232110411030 | MLCC 0.1UF/16V(0402)X7R 10% YAGEO/CC0402KRX7R7BB104 | 30 | C41,C42,C857,C858,CG10,CG11,CG12,CG128,CG129,CG13,CG130,CG132,CG133,CG135,CG137,CG139,CG14,CG172,CG173,CG174,CG175,CG176,CG177,CG178,CG179,CG5,CG8,CG9,PCG33,PCG44
替代 | (11G232110411360) | MLCC 0.1UF/16V (0402) X7R 10% TAIYO/EMK105BJ104KV-FR
替代 | (11G232110411070) | MLCC 0.1UF/16V(0402) X7R 10% WALSIN/0402B104K160CT <G>
替代 | (11G232110411320) | MLCC 0.1UF/16V (0402) X7R 10% MURATA/GRM155R71C104KA88D <G>
替代 | (11G232110411150) | MLCC 0.1UF/16V(0402) X7R 10% SAMSUNG/CL05B104KO5NNNC
62 | 11G232122114030 | MLCC 220PF/50V (0402)X7R 10% YAGEO/CC0402KRX7R9BB221 | 9 | CLED1,CLED2,CLED21,CLED22,CLED23,CLED24,CLED3,CLED4,PCG26
替代 | (11G232122114070) | MLCC 220PF/50V(0402)X7R 10% WALSIN/0402B221K500CT <G>
替代 | (11G232122114150) | MLCC 220PF/50V(0402)X7R 10% SAMSUNG/CL05B221KB5NNNC
替代 | (11G232122114320) | MLCC 220PF/50V(0402)X7R 10% MURATA/GRM155R71H221KA01D
63 | 11G232222525030 | MLCC 2.2UF/6.3V (0402) X5R 20% YAGEO/CC0402MRX5R5BB225 | 2 | ILANC1,ILANC2
替代 | (11G232222525070) | MLCC 2.2UF/6.3V (0402) X5R 20% WALSIN/0402X225M6R3CT
替代 | (11G232222525150) | MLCC 2.2UF/6.3V (0402) X5R 20% SAMSUNG/CL05A225MQ5NNNC
替代 | (11G232222525320) | MLCC 2.2UF/6.3V (0402) X5R 20% MURATA/GRM155R60J225ME15D
替代 | (11G232222525360) | MLCC 2.2UF/6.3V (0402) X5R 20% TAIYO/JMK105BJ225MV-F
64 | 11G233110411030 | MLCC 0.1UF/16V (0603)X7R 10% YAGEO/CC0603KRX7R7BB104 <G> | 1 | C14
替代 | (11G233110411070) | MLCC 0.1UF/16V (0603)X7R 10% WALSIN/0603B104K160CT <G>
替代 | (11G233110411150) | MLCC 0.1UF/16V (0603)X7R 10% SAMSUNG/CL10B104KO8NNNC <G>
65 | 11G233110412030 | MLCC 0.1UF/25V(0603) X7R 10% YAGEO/CC0603KRX7R8BB104 | 2 | PC909,PC930
替代 | (11G233110412070) | MLCC 0.1UF/25V(0603) X7R 10% WALSIN/0603B104K250CT <G>
替代 | (11G233110412320) | MLCC 0.1UF/25V(0603) X7R 10% MURATA/GRM188R71E104KA01D<G>
替代 | (11G233110412150) | MLCC 0.1UF/25V(0603) X7R 10% SAMSUNG/CL10B104KA8NNNC
66 | 11G233110414030 | MLCC 0.1UF/50V (0603) X7R 10% YAGEO/CC0603KRX7R9BB104 <G> | 2 | PCG17,PCG36
替代 | (11G233110414070) | MLCC 0.1UF/50V(0603) X7R 10% WALSIN/0603B104K500CT <G>
替代 | (11G233110414150) | MLCC 0.1UF/50V(0603) X7R 10% SAMSUNG/CL10B104KB8NNNC <G>
替代 | (11G233110414320) | MLCC 0.1UF/50V(0603) X7R 10% MURATA/GRM188R71H104KA93D <G>
67 | 11G233110511030 | MLCC 1UF/16V(0603)X7R 10% YAGEO/CC0603KRX7R7BB105 | 1 | PCG35
替代 | (11G233110511070) | MLCC 1UF/16V(0603)X7R 10% WALSIN/0603B105K160CT <G>
替代 | (11G233110511320) | MLCC 1UF/16V (0603)X7R 10% MURATA/GRM188R71C105KA12D
替代 | (11G233110511360) | MLCC 1UF/16V(0603)X7R 10% TAIYO/EMK107B7105KA-T
替代 | (11G233110511150) | MLCC 1UF/16V(0603)X7R 10% SAMSUNG/CL10B105KO8NNNC
68 | 11G233147311030 | MLCC 0.047UF/16V(0603)X7R 10% YAGEO/CC0603KRX7R7BB473 <G> | 1 | PCG47
替代 | (11G233147311070) | MLCC 0.047UF/16V(0603)X7R 10% WALSIN/0603B473K160CT <G>
替代 | (11G233147311320) | MLCC 0.047UF/16V(0603)X7R 10% MURATA/GRM188R71C473KA01D
替代 | (11G233147311360) | MLCC 0.047UF/16V(0603)X7R 10% TAIYO/EMK107B7473KA-T
替代 | (11G233147311150) | MLCC 0.047UF/16V(0603)X7R 10% SAMSUNG/CL10B473KO8NNNC <G>
69 | 11G233147411030 | MLCC 0.47UF/16V(0603)X7R 10% YAGEO/CC0603KRX7R7BB474 <G> | 1 | C18
替代 | (11G233147411070) | MLCC 0.47UF/16V(0603)X7R 10% WALSIN/0603B474K160CT <G>
替代 | (11G233147411320) | MLCC 0.47UF/16V(0603)X7R 10% MURATA/GRM188R71C474KA88D
替代 | (11G233147411360) | MLCC 0.47UF/16V(0603)X7R 10% TAIYO/EMK107BJ474KA-T <G>
替代 | (11G233147411150) | MLCC 0.47UF/16V(0603)X7R 10% SAMSUNG/CL10B474KO8NNNC <G>
70 | 11G233210511030 | MLCC 1UF/16V (0603) X5R 10% YAGEO/CC0603KRX5R7BB105 | 3 | C15,PC105,PSC2
替代 | (11G233210511070) | MLCC 1UF/16V (0603) X5R 10% WALSIN/0603X105K160CT
替代 | (11G233210511150) | MLCC 1UF/16V (0603) X5R 10% SAMSUNG/CL10A105KO8NNNC
替代 | (11G233210511320) | MLCC 1UF/16V (0603) X5R 10% MURATA/GRM188R61C105KA93D
替代 | (11G233210511360) | MLCC 1UF/16V (0603) X5R 10% TAIYO/EMK107BJ105KA-T
71 | 11G233210514030 | MLCC 1UF/50V 0603 X5R 10% YAGEO/CC0603KRX5R9BB105 | 1 | PCG46
替代 | (11G233210514070) | MLCC 1UF/50V 0603 X5R 10% WALSIN/0603X105K500CT
替代 | (11G233210514150) | MLCC 1UF/50V 0603 X5R 10% SAMSUNG/CL10A105KB8NNNC
替代 | (11G233210514320) | MLCC 1UF/50V 0603 X5R 10% MURATA/GRM188R61H105KAALD
72 | 11G233210621320 | MLCC 10UF/16V (0603)X5R 20% MURATA/GRM188R61C106MAALD | 1 | PC934
替代 | (11G233210621070) | MLCC 10UF/16V (0603)X5R 20% WALSIN/0603X106M160CT
替代 | (11G233210621150) | MLCC 10UF/16V (0603)X5R 20% SAMSUNG/CL10A106MO8NQNC
替代 | (11G233210621360) | MLCC 10UF/16V (0603)X5R 20% TAIYO/EMK107BBJ106MA-T
73 | 11G233222625030 | MLCC 22uF/6.3V 0603 X5R 20% YAGEO/CC0603MRX5R5BB226 | 14 | L5C1,L5C10,L5C11,L5C12,L5C2,L5C3,L5C4,L5C5,L5C6,L5C7,L5C8,L5C9,PC927,PC928
替代 | (11G233222625150) | MLCC 22uF/6.3V 0603 X5R 20% SAMSUNG/CL10A226MQ8NRNE
替代 | (11G233222625320) | MLCC 22uF/6.3V 0603 X5R 20% MURATA/GRM188R60J226MEA0D
替代 | (11G233222625360) | MLCC 22uF/6.3V 0603 X5R 20% TAIYO/JDK107BBJ226MA-T
74 | 11G234110614030 | MLCC 10UF/50V (1210) X7R 10% YAGEO/CC1210KKX7R9BB106 | 2 | PCG43,PCG45
替代 | (11G234110614070) | MLCC 10UF/50V (1210) X7R 10% WALSIN/1210B106K500CT
替代 | (11G234110614320) | MLCC 10UF/50V (1210) X7R 10% MURATA/GRM32ER71H106KA12L
替代 | (11G234210614361) | MLCC 10UF/50V (1210) X5R 10% TAIYO/UMK325BJ106KM-T
替代 | (11G234210614030) | MLCC 10UF/50V (1210) X5R 10% YAGEO/CC1210KKX5R9BB106
替代 | (11G234110614150) | MLCC 10UF/50V (1210) X7R 10% SAMSUNG/CL32B106KBJNNNE
75 | 11G235110417030 | MLCC 0.1UF/100V(0805) X7R 10% YAGEO/CC0805KKX7R0BB104 | 2 | PC923,PCG37
替代 | (11G235110417070) | MLCC 0.1UF/100V(0805) X7R 10% WALSIN/0805B104K101CT
替代 | (11G235110417120) | MLCC 0.1UF/100V(0805) X7R 10% PDC/FM21X104K101ECG
替代 | (11G235110417370) | MLCC 0.1UF/100V(0805) X7R 10% IHHEC/C0805X104K101T
76 | 11G235147417370 | MLCC 0.47UF/100V (0805)X7R 10% IHHEC/C0805X474K101T | 2 | C13,C894
替代 | (11G235147417070) | MLCC 0.47UF/100V (0805)X7R 10% WALSIN/0805B474K101CT
77 | 11G235247512150 | MLCC 4.7UF/25V (0805) X5R 10% SAMSUNG/CL21A475KAQNNNE | 1 | PCG13
替代 | (11G235247512360) | MLCC 4.7UF/25V (0805) X5R 10% TAIYO/TMK212BJ475KG-T
替代 | (11G235247512320) | MLCC 4.7UF/25V (0805) X5R 10% MURATA/GRM21BR61E475KA12
78 | 11G236122527320 | MLCC 2.2UF/100V (1206) X7R 20% MURATA/GRM31CR72A225MA73L | 4 | PCG40,PCG49,PCG50,PCG53
替代 | (11G236122517370) | MLCC 2.2UF/100V (1206)X7R 10% IHHEC/C1206X225K101T
替代 | (11G236122517030) | MLCC 2.2UF/100V (1206)X7R 10% YAGEO/CC1206KKX7R0BB225
79 | 12G183405000AK | FPC CON 50P 0.5mm R/A SMT BK ACES/51619-05001-001 | 1 | FPC1